## BP模板
断点基本属性信息/Bp Base Information
断点号 BP No. |  |  | BP25004204 | [8 empty] | 工厂 Plant |  | 俄罗斯哈弗汽车制造有限公司（Haval Vehicle Plant In Russian） | [8 empty] | 状态 BP Status |  | Approved |  |  | 断点负责人 BP Owner |  |  | 张孟雪
更改内容/Change Content
序号 No. | BOM产品 BOM Product | 变更 Change | 操作类型 Operation Type | BOM行状态 BOM Line Status | 零部件号 Part No. | 零部件名称(中) Part Name(C) | 零部件名称(英) Part Name(E) | 关联硬件 Associated HW Part No. | 关联硬件名称(中) Associated HW Part Name | 软件用途 SW Purfpose | 颜色名称 Color Name | 使用规则描述 UC Rule Description | 使用规则描述（英） UC Rule Description（E） | 数量 Quantity | 工作中心名称 Workcenter Name | 紧固点数量 FasteningPoint Num | 供应商名称 Supplier Name | 是否涉及同步切换零部件/Synchronously switch parts | 同步切换零部件信息（备注：ECO号与零件号）/Synchronously switch parts information (Note: Eco number and parts number) | MCO/KDCO/CCO No. | 设计变更号 ECO No. | 工艺设变号 Processing Change No | 期望切换时间 Planned BP Date | 验证结果 Verification Result | 生产旧件处理 Old Part Disposal-Production | 售后旧件处理 Old Part Disposal-Service | 是否需要保持出口订单一致性 Is Export Order Consistency | 互换性 Interchangdeable | 切换条件 BP Restriction | 切换车型 BP Model | 库存 Inventory | 预计切换日期 Planned BP Date
1 | B04-R-BOM |  | Add | Effective | 8400KN620001AK | 前端模块 | FR END MODULE |  |  |  |  | GW4N20 | GW4N20 GSL ENG | 1 | 底盘二线5工位（Body Chassis 2 Line 5 Workstations） |  | 长城汽车股份有限公司天津哈弗分公司 | No |  | KDCO25001031 |  |  |  |  | Old parts use out | N/A | Yes | N/A | Production Preparation, Swich by Order | B04-R/B04-R-1 | After RBK0020 | 2025-07-01
2 | B04-R-BOM |  | Add | Effective | 8400KN620001AK | 前端模块 | FR END MODULE |  |  |  |  | GW4N20A | GW4N20A GSL ENG | 1 | 底盘二线5工位（Body Chassis 2 Line 5 Workstations） |  | 长城汽车股份有限公司天津哈弗分公司 | No |  | KDCO25001031 |  |  |  |  | Old parts use out | N/A | Yes | N/A | N/A | B04-R/B04-R-1 | After RBK0020 | 2025-07-01
3 | B04-R-BOM |  | Delete | Effective | 8400231XGW01A30-C | 前端模块 | FR END MODULE |  |  |  |  | GW4N20 | GW4N20 GSL ENG | 1 | 底盘二线5工位（Body Chassis 2 Line 5 Workstations） |  | 长城汽车股份有限公司天津哈弗分公司 | No |  | KDCO25001031 |  |  |  |  | Old parts use out | N/A | Yes | N/A | Production Preparation, Swich by Order | B04-R/B04-R-1 | After RBK0020 | 2025-07-01
更改内容/Change Content
MCO/KDCO/CCO No. |  |  | 设计变更 ECO |  | 设计变更创建者 ECO Creator | 联系方式 Contact No. |  | 问题描述 Question Description | [12 empty] | 更改内容描述 Change Description | [9 empty] | 绑定组 bound | 互斥组 Mutually exclusive
KDCO25001031 | [7 empty] | 现在将中国组装的零部件总成改为系统管理，对零部件编号进行变更，分装的子件不变更 Now change the parts assembly assembled in China to system management, change the parts number, and do not change the sub-parts. | [12 empty] | 现在将中国组装的零部件总成改为系统管理，对零部件编号进行变更，分装的子件不变更 Now change the parts assembly assembled in China to system management, change the parts number, and do not change the sub-parts.
KDCO25001031 | [7 empty] | 现在将中国组装的零部件总成改为系统管理，对零部件编号进行变更，分装的子件不变更 Now change the parts assembly assembled in China to system management, change the parts number, and do not change the sub-parts. | [12 empty] | 现在将中国组装的零部件总成改为系统管理，对零部件编号进行变更，分装的子件不变更 Now change the parts assembly assembled in China to system management, change the parts number, and do not change the sub-parts.
KDCO25001031 | [7 empty] | 现在将中国组装的零部件总成改为系统管理，对零部件编号进行变更，分装的子件不变更 Now change the parts assembly assembled in China to system management, change the parts number, and do not change the sub-parts. | [12 empty] | 现在将中国组装的零部件总成改为系统管理，对零部件编号进行变更，分装的子件不变更 Now change the parts assembly assembled in China to system management, change the parts number, and do not change the sub-parts.
通知内容/Inform Content
切换车型 BP Model |  |  | 起始车型号 First Model |  |  | 车身号 Body No. | [7 empty] | 起始VIN号 First VIN No. |  |  |  | 生产批次号 Production Batch No. |  |  | KD订单号 KD Order No. |  |  | 切换时间 BP Date |  |  | 切换地点 BP Places |  |  | 备注 Remarks
实际切换信息反馈/Actual BP Feedback
切换车型 BP Model |  |  | 起始车型号 First Model |  |  | 车身号 Body No. | [7 empty] | 起始VIN号 First VIN No. |  |  |  | 生产批次号 Production Batch No. |  |  | KD订单号 KD Order No. |  |  | 切换时间 BP Date |  |  | 切换地点 BP Places |  |  | 备注 Remarks